## シート1
v1.1
Updated: 16 Nov 2023
OnStep 設定計算シート
緑セルに入力してください。
マイクロプロセッサ | 32
| ステップ数 | マイクロステップ | ギア1減速比 | ギア2減速比
AXIS1（赤経または方位）軸 | 200 | 32 | 5.18 | 100
AXIS2（赤緯または高度）軸 | 200 | 32 | 5.18 | 100
| ステップ角1.8°=200 ステップ角0.9°=400 |  | プラネタリ、プーリー等 | ウォーム/ホイール、 ハーモニック等
Config設定項目
AXIS1（赤経または方位）軸
AXIS1_DRIVER_MODEL | LV8729 | A4988, DRV8825, LV8729, TMC2130, TMC5160, TMC2209, etc. ※計算には影響しません
AXIS1_STEPS_PER_DEGREE | 9208.8889 | 0.39093
AXIS1_REVERSE | ON | 回転方向 ※計算には影響しません
AXIS1_STEPS_PER_WORMROT | 33152 | 12,800から61,200まで ※PECを利用する場合
AXIS1_DRIVER_MICROSTEPS | 32 | 16, 32, 64のみ
AXIS1_DRIVER_MICROSTEPS_GOTO | OFF | OFF, 1, 2, 4, 8, 16 ※スルー時のマイクロステップを指定、OFFは前項（AXIS1_DRIVER_MICROSTEPS）の値を使用 ※CPU推奨値を超えた場合、マイクロステップ（1, 2, 4, 8, 16）を指定する
AXIS2（赤緯または高度）軸
AXIS2_DRIVER_MODEL | LV8729 | A4988, DRV8825, LV8729, TMC2130, TMC5160, TMC2209, etc. ※計算には影響しません
AXIS2_STEPS_PER_DEGREE | 9208.8889 | 0.39093
AXIS2_REVERSE | OFF | 回転方向 ※計算には影響しません
AXIS2_DRIVER_MICROSTEPS | 32 | 16, 32, 64のみ
AXIS2_DRIVER_MICROSTEPS_GOTO | OFF | OFF, 1, 2, 4, 8, 16 ※スルー時のマイクロステップを指定、OFFは前項（AXIS2_DRIVER_MICROSTEPS）の値を使用 ※CPU推奨値を超えた場合、マイクロステップ（1, 2, 4, 8, 16）を指定する
スルースピード初期値
SLEW_RATE_BASE_DESIRED | 3 | ※下記のCPUレート、RPMが推奨値に収まるよう設定
推奨値および概算スルースピード
| CPU | スルースピード |  | シャフト回転スピード
| レート | 角/秒 | 恒星時 | RPM
アプリで調整できる最も遅いレート | 72.3938 | 1.5 | 359.7122 | 129.5
初期値レート | 36.1969 | 3 | 719.4245 | 259
アプリで調整できる最も速いレート | 18.0985 | 6 | 1438.8489 | 518
16 |  |  | 501-600は注意（黄）>601は警告（赤）
CPUレートについては、最初に入力したマイクロプロセッサ欄を元に推奨値を表示しています。(値が小さいほど速く、大きいほど遅い）推奨値を超えるとCPUの処理能力的にスルースピードが頭打ちになります。 ※スルー時のマイクロステップを1〜16にすれば、CPUによるスピードの頭打ちは回避出来ます。 |  |  | NEMA17-23の一般仕様 最大速度（RPM） ：1000 推奨動作速度（RPM）：100-500 ※推奨動作速度を超えるとトルクが下がり脱調する可能性が高くなります。推奨動作速度内に概ね収まるようにスルースピード初期値を設定します。